## Sheet1
Signal →	Branch	Branch_r	FetchNext	nextPC	nextPC+1	Fetch	FetchData	BufData	PC+1 mode	PC+1 mode	Instruction				0x004	<any> ;;
Stage →	IF	IF	IF	BR → IF	BR → IF	IF	DE	DE	IF	DE	DE				0x008	<any>
1	y	n	-	0x004	n/a	0x000			+0						0x00C	<any>
2	n	y	n	0x004	0x02-	0x020	*0x000	-	normal	+0	invalidated				0x010	<any>
3	n	n	n	0x008	0x02-	0x020	*0x020	*0x000 (ld)	normal	normal	*0x004				0x014	<any>
4	n	n	y	0x024	0x04-	0x040	*0x020	*0x000	normal	normal	*0x008				0x018	<any>
5	n	n	y	0x040	0x06-	0x060	*0x040	*0x020 (ld)	normal	normal	*0x024				0x01C	<any>
6	y	n	-	0x100	n/a	0x100	*0x060	*0x040 (ld)	+0	normal	inval. by branch unit				0x020	branch to 0x100 ;;
7	n	y	n	0x100	0x12-	0x120	*0x100	-	normal	+0	invalidated				0x024	<any>
8	n	n	y	0x120	0x14-	0x140	*0x120	*0x100 (ld)	normal	normal	*0x100				0x028	<any>
9							*0x140	*0x120 (ld)		normal	*0x120				0x02C	<any>
↑ cycle															0x030	<any>
															0x034	<any>
															0x038	<any>
															0x03C	<any> ;;

															0x100	<any>
		BufData <= FetchData when rising_edge(clk) and (FetchNext or Branch_r)													0x104	<any>
		FetchData <= mem(Branch ? PC : PC+1) when rising_edge(clk)													0x108	<any>
															0x10C	<any>
															0x110	<any>
															0x114	<any>
															0x118	<any>
															0x11C	<any> ;;

					Cycle	0	1	2	3	4	5
					Stage	F	D
					PC	0	U
					Fetch Addr	0	U
					Stage		F	D
					PC		1	0
					Fetch Addr		4	0
					Stage			F	D
					PC			3	1
					Fetch Addr			4	4
					Stage				F	D
					PC				5	3
					Fetch Addr				8	4
					Stage					F	D
					PC					9	5
					Fetch Addr					12	8

	Config = 8 way
	PC	…---00000	…---00100	…---01000	…---01100	…---10000	…---10100	…---11000	…---11100
	Lane 0	000 Fetch(0)	001 Buffer(1)	010 Buffer(2)	011 Buffer(3)	100 Buffer(4)	101 Buffer(5)	110 Buffer(6)	111 Buffer(7)
	Lane 1	000 Fetch(1)	001 Buffer(2)	010 Buffer(3)	011 Buffer(4)	100 Buffer(5)	101 Buffer(6)	110 Buffer(7)	111 Fetch(0)
	Lane 2	000 Fetch(2)	001 Buffer(3)	010 Buffer(4)	011 Buffer(5)	100 Buffer(6)	101 Buffer(7)	110 Fetch(0)	111 Fetch(1)
	Lane 3	000 Fetch(3)	001 Buffer(4)	010 Buffer(5)	011 Buffer(6)	100 Buffer(7)	101 Fetch(0)	110 Fetch(1)	111 Fetch(2)
	Lane 4	000 Fetch(4)	001 Buffer(5)	010 Buffer(6)	011 Buffer(7)	100 Fetch(0)	101 Fetch(1)	110 Fetch(2)	111 Fetch(3)
	Lane 5	000 Fetch(5)	001 Buffer(6)	010 Buffer(7)	011 Fetch(0)	100 Fetch(1)	101 Fetch(2)	110 Fetch(3)	111 Fetch(4)
	Lane 6	000 Fetch(6)	001 Buffer(7)	010 Fetch(0)	011 Fetch(1)	100 Fetch(2)	101 Fetch(3)	110 Fetch(4)	111 Fetch(5)
	Lane 7	000 Fetch(7)	001 Fetch(0)	010 Fetch(1)	011 Fetch(2)	100 Fetch(3)	101 Fetch(4)	110 Fetch(5)	111 Fetch(6)

	Config = 4 way
	PC	…----0000	…----0100	…----1000	…----1100
	Lane 0	000 Fetch(0)	001 Buffer(1)	010 Buffer(2)	011 Buffer(3)
	Lane 1	000 Fetch(1)	001 Buffer(2)	010 Buffer(3)	111 Fetch(0)
	Lane 2	000 Fetch(2)	001 Buffer(3)	110 Fetch(0)	111 Fetch(1)
	Lane 3	000 Fetch(3)	101 Fetch(0)	110 Fetch(1)	111 Fetch(2)
	Lane 4	000 Fetch(4)	001 Buffer(5)	010 Buffer(6)	011 Buffer(7)
	Lane 5	000 Fetch(5)	001 Buffer(6)	010 Buffer(7)	111 Fetch(4)
	Lane 6	000 Fetch(6)	001 Buffer(7)	110 Fetch(4)	111 Fetch(5)
	Lane 7	000 Fetch(7)	101 Fetch(4)	110 Fetch(5)	111 Fetch(6)

	Config = 2 way
	PC	…-----000	…-----100
	Lane 0	000 Fetch(0)	001 Buffer(1)
	Lane 1	000 Fetch(1)	111 Fetch(0)
	Lane 2	000 Fetch(2)	001 Buffer(3)
	Lane 3	000 Fetch(3)	111 Fetch(2)
	Lane 4	000 Fetch(4)	001 Buffer(5)
	Lane 5	000 Fetch(5)	111 Fetch(4)
	Lane 6	000 Fetch(6)	001 Buffer(7)
	Lane 7	000 Fetch(7)	111 Fetch(6)